## baseMVA
baseMVA
1

## Bus
Bus | type | Vmax | Vmin | Setpoint P - t1 | Init
1 | 3 | 1 | 1 | 0 | 0
2 | 1 | 1.1 | 0.9 | -0.04 | -0.04
3 | 1 | 1.1 | 0.9 | 0 | -0.07
4 | 1 | 1.1 | 0.9 | -0.14 | -0.14
5 | 1 | 1.1 | 0.9 | -0.07 | -0.04
6 | 1 | 1.1 | 0.9 | -0.14 | -0.14
7 | 1 | 1.1 | 0.9 | -0.14 | -0.14
8 | 1 | 1.1 | 0.9 | 0 | -0.07
9 | 1 | 1.1 | 0.9 | -0.07 | -0.07
10 | 1 | 1.1 | 0.9 | -0.04 | -0.04
11 | 1 | 1.1 | 0.9 | -0.2 | -0.14
12 | 1 | 1.1 | 0.9 | -0.1 | -0.07
13 | 1 | 1.1 | 0.9 | -0.07 | -0.04
14 | 1 | 1.1 | 0.9 | -0.07 | -0.07
15 | 1 | 1.1 | 0.9 | -0.14 | -0.14

## Branch
Line | From | To | R | X | Lim
1 | 1 | 2 | 0.011183 | 0.010938 | 1.3
2 | 2 | 3 | 0.0096714 | 0.0094598 | 0.8
3 | 3 | 4 | 0.0069513 | 0.0067993 | 0.4
4 | 4 | 5 | 0.012591 | 0.0084926 | 0.1
5 | 2 | 9 | 0.016638 | 0.011222 | 0.2
6 | 9 | 10 | 0.01394 | 0.0094025 | 0.1
7 | 2 | 6 | 0.021134 | 0.014255 | 0.4
8 | 6 | 7 | 0.0089934 | 0.0060661 | 0.2
9 | 6 | 8 | 0.010342 | 0.006976 | 0.1
10 | 3 | 11 | 0.014839 | 0.010009 | 0.3
11 | 11 | 12 | 0.020235 | 0.013649 | 0.2
12 | 12 | 13 | 0.016638 | 0.011222 | 0.1
13 | 4 | 14 | 0.018436 | 0.012436 | 0.1
14 | 4 | 15 | 0.0098927 | 0.0066727 | 0.2

## Windfarms
Bus | Zone | Pmax
5 | 1 | 0.3
8 | 2 | 0.2